## 清-表3 单位工程招标控制价汇总表
（清-表3）
单位工程招标控制价汇总表
工程名称：建筑工程 |  | 标段：海南省农业学校垃圾分类屋改造项目 |  | 第 1 页 共 2 页
序号 | 汇总内容 |  | 金额(元) |  | 其中：暂估价(元)
一 | 分部分项工程费
1.1 | 拆除工程
1.2 | 土石方工程
1.3 | 混凝土及钢筋混凝土工程
1.4 | 钢结构工程
1.5 | 屋面工程
1.6 | 砌筑工程
1.7 | 墙柱面工程
1.8 | 楼地面工程
1.9 | 采购
1.10 | 其他工程
二 | 措施项目费
1 | 施工单价措施项目费
2 | 施工总价措施项目费
2.1 | 其中：安全防护、文明施工费
2.2 | 其中：临时设施费
2.3 | 其中：雨季施工增加费
2.4 | 其中：夜间施工增加费
2.5 | 其中：视频监控费
三 | 其他项目费
3.1 | 其中：暂列金额
3.2 | 其中：暂估价
3.3 | 其中：计日工
3.4 | 其中：总承包服务费
四 | 规费
注：本表适用于单位工程招标控制价，如无单位工程划分，单项工程也使用本表汇总。
（清-表3）
单位工程招标控制价汇总表
工程名称：建筑工程 |  | 标段：海南省农业学校垃圾分类屋改造项目 |  | 第 2 页 共 2 页
序号 | 汇总内容 |  | 金额(元) |  | 其中：暂估价(元)
4 | 其中：垃圾处置费
5 | 其中：社保费
五 | 税金
招标控制价合计=一+二+三+四+五
注：本表适用于单位工程招标控制价，如无单位工程划分，单项工程也使用本表汇总。

## 清-表4 分部分项工程和单价措施项目清单与计价表
（清-表4）
分部分项工程和单价措施项目清单与计价表
工程名称：建筑工程 |  |  |  | 标段：海南省农业学校垃圾分类屋改造项目 |  |  |  | 第 1 页 共 7 页
序号 | 项目编码 | 项目名称 | 项目特征描述 |  | 计量单位 | 工程量 | 金额（元）
[7 empty] | 综合单价 |  | 合价 | 其中：暂估价
整个项目
拆除工程
1 | 011602001001 | 混凝土构件拆除 | 1.人工拆除，并挖深400mm |  | m2 | 139.2
2 | 011610002001 | 金属门窗拆除 | 1.拆除原有铸铁门 2.拆除铸铁门轨道 |  | m2 | 13.52
3 | 011601001001 | 拆除大理石柱头 | 1.拆除大理石柱头 |  | m3 | 0.01
4 | 011601001002 | 拆除原有围挡 | 1.拆除原有围挡1.84m高 2.清理外运 |  | m3 | 4.14
5 | 011602002001 | 拆除原有顶板 | 1.拆除原有顶板 2.清理外运 |  | m3 | 3.61
6 | 041001006001 | 拆除管道 | 1.拆除原有直径110联塑排水管道 2.切割路面深度500mm 3.拆除宽度400mm |  | m | 11
7 | 011612001001 | 拆除明沟及盖板 | 1.拆除明沟 2.拆除铸铁盖板 |  | m | 9.6
8 | 010103002001 | 余方弃置 | 1.拆除建筑垃圾外运 2.运距：5km处 |  | m3 | 67.9
土石方工程
9 | 010101002001 | 挖一般土方 | 1.土壤类别:一、二类土 2.挖土深度:1.85-0.4m 3.弃土运距:5km |  | m3 | 222.89
10 | 010103001001 | 回填方 | 1.挖掘机回填土方并夯实 2.详见施工图 |  | m3 | 197.36
11 | 010103002002 | 余方弃置 | 1.弃土装车外运 2.运距5km |  | m3 | 25.53
12 | 011705001001 | 大型机械设备进出场 | 1.大型机械设备进出场 |  | 台·次 | 1
混凝土及钢筋混凝土工程
13 | 010501001001 | 垫层 | 1.名称:基础混凝土垫层 2.混凝土强度等级:C15 3.含模板 4.详见施工图 |  | m3 | 6.73
14 | 010501006001 | 设备基础 | 1.名称:设备基础 2.混凝土强度等级:C25 3.含模板 4.详见施工图 |  | m3 | 1.5
本页小计
注：为计取规费等的使用，可在表中增设其中：“定额人工费”。
（清-表4）
分部分项工程和单价措施项目清单与计价表
工程名称：建筑工程 |  |  |  | 标段：海南省农业学校垃圾分类屋改造项目 |  |  |  | 第 2 页 共 7 页
序号 | 项目编码 | 项目名称 | 项目特征描述 |  | 计量单位 | 工程量 | 金额（元）
[7 empty] | 综合单价 |  | 合价 | 其中：暂估价
15 | 010501002001 | 带形基础 | 1.名称:带形基础 2.混凝土强度等级:C30 3.含模板 4.详见施工图 |  | m3 | 12.8
16 | 010503001001 | 基础梁 | 1.名称:基础梁 2.混凝土强度等级:C30 3.含模板 4.详见施工图 |  | m3 | 6.94
17 | 010502001001 | 矩形柱 | 1.名称:矩形柱 2.混凝土强度等级:C30 3.含模板 4.详见施工图 |  | m3 | 2.75
18 | 010502001002 | C35无收缩细石混凝土二次浇筑 | 1.名称：C35无收缩细石混凝土二次浇筑 |  | m3 | 0.1
19 | 010502001003 | C25混凝土二次浇筑 | 1.名称：C25无收缩细石混凝土二次浇筑 |  | m3 | 0.6
20 | 010515001001 | 现浇构件钢筋 | 1.现浇构件钢筋制安 圆钢筋HPB300 直径≤φ10mm |  | t | 0.768
21 | 010515001002 | 现浇构件钢筋 | 1.现浇构件钢筋制安 带肋钢筋HRB400以内 直径≤φ18mm |  | t | 1.461
钢结构工程
钢结构
22 | 010603001001 | 实腹钢柱 | 1.柱类型:H形钢柱 2.钢材品种、规格:Q235B 3.防火要求:涂刷型防火涂料 4.除锈要求:喷砂除锈 |  | t | 2.7
23 | 010604001001 | 钢梁 | 1.梁类型:H形钢梁 2.钢材品种、规格:Q235B 3.防火要求:涂刷型防火涂料 4.除锈要求:喷砂除锈 5.油漆种类及遍数和:环氧富锌底漆2遍，环氧云铁中间漆1遍，氯化橡胶面漆1遍 |  | t | 1.56
24 | 010606001001 | 钢支撑、钢拉条 | 1.梁类型:刚性系杆 |  | t | 0.21
本页小计
注：为计取规费等的使用，可在表中增设其中：“定额人工费”。
（清-表4）
分部分项工程和单价措施项目清单与计价表
工程名称：建筑工程 |  |  |  | 标段：海南省农业学校垃圾分类屋改造项目 |  |  |  | 第 3 页 共 7 页
序号 | 项目编码 | 项目名称 | 项目特征描述 |  | 计量单位 | 工程量 | 金额（元）
[7 empty] | 综合单价 |  | 合价 | 其中：暂估价
2.钢材品种、规格:Q235B 3.防火要求:涂刷型防火涂料 4.除锈要求:喷砂除锈 5.油漆种类及遍数和:环氧富锌底漆2遍，环氧云铁中间漆1遍，氯化橡胶面漆1遍
25 | 010606001002 | 钢支撑、钢拉条 | 1.梁类型:φ18带花篮螺栓 2.钢材品种、规格:Q235B 3.防火要求:涂刷型防火涂料 4.除锈要求:喷砂除锈 5.油漆种类及遍数和:环氧富锌底漆2遍，环氧云铁中间漆1遍，氯化橡胶面漆1遍 |  | t | 0.11
26 | 010606001003 | 钢支撑、钢拉条 | 1.梁类型:φ16带花篮螺栓 2.钢材品种、规格:Q235B 3.防火要求:涂刷型防火涂料 4.除锈要求:喷砂除锈 5.油漆种类及遍数和:环氧富锌底漆2遍，环氧云铁中间漆1遍，氯化橡胶面漆1遍 |  | t | 0.06
27 | 010606002001 | 钢檩条 | 1.梁类型:C形檩条 2.钢材品种、规格:Q235B 3.防火要求:涂刷型防火涂料 4.除锈要求:喷砂除锈 5.油漆种类及遍数和:环氧富锌底漆2遍，环氧云铁中间漆1遍，氯化橡胶面漆1遍 |  | t | 0.56
28 | 010606001004 | 拉杆LG | 1.梁类型:φ12带花篮螺栓 2.钢材品种、规格: |  | t | 0.04
本页小计
注：为计取规费等的使用，可在表中增设其中：“定额人工费”。
（清-表4）
分部分项工程和单价措施项目清单与计价表
工程名称：建筑工程 |  |  |  | 标段：海南省农业学校垃圾分类屋改造项目 |  |  |  | 第 4 页 共 7 页
序号 | 项目编码 | 项目名称 | 项目特征描述 |  | 计量单位 | 工程量 | 金额（元）
[7 empty] | 综合单价 |  | 合价 | 其中：暂估价
Q235B 3.防火要求:涂刷型防火涂料 4.除锈要求:喷砂除锈 5.油漆种类及遍数和:环氧富锌底漆2遍，环氧云铁中间漆1遍，氯化橡胶面漆1遍
29 | 010606001005 | 斜拉杆XLG | 1.梁类型:φ12带花篮螺栓 2.钢材品种、规格:Q235B 3.防火要求:涂刷型防火涂料 4.除锈要求:喷砂除锈 5.油漆种类及遍数和:环氧富锌底漆2遍，环氧云铁中间漆1遍，氯化橡胶面漆1遍 |  | t | 0.02
30 | 010606001006 | CG撑杆 | 1.梁类型:刚性系杆 2.钢材品种、规格:Q235B 3.防火要求:涂刷型防火涂料 4.除锈要求:喷砂除锈 5.油漆种类及遍数和:环氧富锌底漆2遍，环氧云铁中间漆1遍，氯化橡胶面漆1遍 |  | t | 0.01
31 | 010606001007 | 隅撑YC | 1.梁类型:刚性系杆 2.钢材品种、规格:Q235B 3.防火要求:涂刷型防火涂料 4.除锈要求:喷砂除锈 5.油漆种类及遍数和:环氧富锌底漆2遍，环氧云铁中间漆1遍，氯化橡胶面漆1遍 |  | t | 0.03
32 | 010606013001 | 零星钢构件 | 1.梁类型:零星构件 2.钢材品种、规格:Q235B 3.防火要求:涂刷型防火涂料 |  | t | 0.05
本页小计
注：为计取规费等的使用，可在表中增设其中：“定额人工费”。
（清-表4）
分部分项工程和单价措施项目清单与计价表
工程名称：建筑工程 |  |  |  | 标段：海南省农业学校垃圾分类屋改造项目 |  |  |  | 第 5 页 共 7 页
序号 | 项目编码 | 项目名称 | 项目特征描述 |  | 计量单位 | 工程量 | 金额（元）
[7 empty] | 综合单价 |  | 合价 | 其中：暂估价
4.除锈要求:喷砂除锈 5.油漆种类及遍数和:环氧富锌底漆2遍，环氧云铁中间漆1遍，氯化橡胶面漆1遍
33 | 010516001001 | 螺栓 |  |  | t | 0.039
墙面钢结构
34 | 010606002002 | 钢檩条 | 1.梁类型:C形檩条 2.钢材品种、规格:Q235B 3.防火要求:涂刷型防火涂料 4.除锈要求:喷砂除锈 5.油漆种类及遍数和:环氧富锌底漆2遍，环氧云铁中间漆1遍，氯化橡胶面漆1遍 |  | t | 1.37
35 | 010606001008 | 檩间拉条T1 | 1.梁类型:φ12带花篮螺栓 2.钢材品种、规格:Q235B 3.防火要求:涂刷型防火涂料 4.除锈要求:喷砂除锈 5.油漆种类及遍数和:环氧富锌底漆2遍，环氧云铁中间漆1遍，氯化橡胶面漆1遍 |  | t | 0.04
36 | 010606001009 | 檩间拉条T2 | 1.梁类型:φ12带花篮螺栓 2.钢材品种、规格:Q235B 3.防火要求:涂刷型防火涂料 4.除锈要求:喷砂除锈 5.油漆种类及遍数和:环氧富锌底漆2遍，环氧云铁中间漆1遍，氯化橡胶面漆1遍 |  | t | 0.04
37 | 010606001010 | 撑杆C1 | 1.梁类型:刚性系杆 2.钢材品种、规格:Q235B |  | t | 0.01
本页小计
注：为计取规费等的使用，可在表中增设其中：“定额人工费”。
（清-表4）
分部分项工程和单价措施项目清单与计价表
工程名称：建筑工程 |  |  |  | 标段：海南省农业学校垃圾分类屋改造项目 |  |  |  | 第 6 页 共 7 页
序号 | 项目编码 | 项目名称 | 项目特征描述 |  | 计量单位 | 工程量 | 金额（元）
[7 empty] | 综合单价 |  | 合价 | 其中：暂估价
3.防火要求:涂刷型防火涂料 4.除锈要求:喷砂除锈 5.油漆种类及遍数和:环氧富锌底漆2遍，环氧云铁中间漆1遍，氯化橡胶面漆1遍
屋面工程
38 | 010901002001 | 型材屋面 | 1.面层:0.9mm铝镁锰合金板65-40型 2.中间层:50mm隔音隔热棉 3.基层:0.4mm镀锌铁板 4.详见施工图 |  | m2 | 173.07
砌筑工程
39 | 010401003001 | 实心砖墙 | 1.砖品种、规格、强度等级:灰砂砖 2.墙体类型:150mm厚 |  | m3 | 4.09
墙柱面工程
40 | 011201001001 | 墙面一般抹灰 | 1.隔挡抹灰 |  | m2 | 293.51
41 | 011207001001 | 墙面装饰板 | 1.新建白色3.0厚压型钢板外墙 |  | m2 | 280.81
42 | 011208001001 | 柱（梁）面装饰 | 1.新建2.0厚铝单板包柱 |  | m2 | 6.12
43 | 011208001002 | 成品铝合金封边 |  |  | m2 | 1.47
楼地面工程
44 | 011101003001 | 垃圾屋地面 | 1.20厚1:2水泥秒浆抹面压光2.20厚掺防水剂的防水砂浆，分层抹压 3.素水泥浆一遍 4.150厚现浇钢筋混凝土地面( 8@150 双层双向钢筋网) 5.150厚级配石垫层 6.60厚基土压实 |  | m2 | 139.2
采购
45 | 050307017001 | 成品定制隐藏式分类垃圾箱 | 1.隐藏式分类垃圾箱，贴宣传海报 |  | 个 | 8
其他工程
46 | 040501004001 | 双壁波纹管 | 1.埋设DN160双壁波纹管 |  | m | 11
本页小计
注：为计取规费等的使用，可在表中增设其中：“定额人工费”。
（清-表4）
分部分项工程和单价措施项目清单与计价表
工程名称：建筑工程 |  |  |  | 标段：海南省农业学校垃圾分类屋改造项目 |  |  |  | 第 7 页 共 7 页
序号 | 项目编码 | 项目名称 | 项目特征描述 |  | 计量单位 | 工程量 | 金额（元）
[7 empty] | 综合单价 |  | 合价 | 其中：暂估价
2.中砂回填 3.回填土 4.回填150厚碎石 5.150厚混凝土
47 | 040501017001 | 新建混凝土明沟 | 1.C25混凝土垫层 2.C25混凝土沟壁 3.地面及两侧20厚1:2水泥砂浆抹灰 4.混凝土预制盖板 5.含模板 |  | m | 28.8
48 | 010805006001 | 垃圾箱洞口不锈钢盖板 | 1.新建1.0厚不锈钢盖板 |  | m2 | 2.96
措施项目
49 | 011701001001 | 综合脚手架 |  |  | m2 | 151.25
本页小计
合 计
注：为计取规费等的使用，可在表中增设其中：“定额人工费”。

## 清-表5 总价措施项目清单与计价表
（清-表5）
总价措施项目清单与计价表
工程名称：建筑工程 |  |  | 标段：海南省农业学校垃圾分类屋改造项目 |  |  |  | 单位：元 |  | 第 1 页 共 2 页
序号 | 项目编码 | 项目名称 |  | 计算基础 | 费率 (%) | 金额 |  | 调整费率 (%) |  | 调整后金额 | 备注
1 | 1.1 | 安全文明施工与环境保护基本费
2 | 1.1.1 | 1千万元以内部分 |  | 综合价含主设(1千万元以内部分) | 3
3 | 1.1.2 | 1～5千万元以内部分 |  | 综合价含主设(1~5千万元以内部分) | 1.8
4 | 1.1.3 | 5千万元～1亿元以内部分 |  | 综合价含主设(5千万元~1亿元以内部分) | 1.2
5 | 1.1.4 | 1亿元以上部分 |  | 综合价含主设(1亿元以上部分) | 0.6
6 | 1.2 | 安全文明施工与环境保护费(浮动部分) |  | 安全防护、文明施工基本费 | 30
7 | 1.3 | 建施安责险 |  | 不含建施安责险费*0.001 | 68 | [5 empty] | 默认的安责险费率是按照最优设置，但是由于安责险费率中浮动费率根据具体条件不同费率不同，所以请参照琼建质【2019】38号中的附件1计算实际费率；
8 | 1.4 | 临时设施费
9 | 1.4.1 | 1千万元以内部分 |  | 综合价含主设(1千万元以内部分) | 2.05
10 | 1.4.2 | 1～5千万元以内部分 |  | 综合价含主设(1~5千万元以内部分) | 1.23
11 | 1.4.3 | 5千万元～1亿元以内部分 |  | 综合价含主设(5千万元~1亿元以内部分) | 0.82
12 | 1.4.4 | 1亿元以上部分 |  | 综合价含主设(1亿元以上部分) | 0.41
13 | 1.5 | 夜间施工增加费 |  | 分部分项合计+单价措施项目合计-人材机价差 | 0.14
编制人（造价人员）： 复核人（造价工程师）： 注：1 “项目名称”可根据海南省现行的计价定额设置。 2 按施工方案计算的措施费，若无“计算基础”和“费率”的数值，也可只填 “金额”数值，但应在备注栏说明施工方案出处或计算方法。
（清-表5）
总价措施项目清单与计价表
工程名称：建筑工程 |  |  | 标段：海南省农业学校垃圾分类屋改造项目 |  |  |  | 单位：元 |  | 第 2 页 共 2 页
序号 | 项目编码 | 项目名称 |  | 计算基础 | 费率 (%) | 金额 |  | 调整费率 (%) |  | 调整后金额 | 备注
14 | 1.6 | 雨季施工增加费 |  | 分部分项合计+单价措施项目合计-人材机价差 | 0.61
15 | 1.7 | 视频监控费 | [8 empty] | 编制预算或控制价时，视频监控费暂按租赁价每台球机1000元/月、每两台枪机800元/月计算，工程结算时，按实际费用计算
合 计
编制人（造价人员）： 复核人（造价工程师）： 注：1 “项目名称”可根据海南省现行的计价定额设置。 2 按施工方案计算的措施费，若无“计算基础”和“费率”的数值，也可只填 “金额”数值，但应在备注栏说明施工方案出处或计算方法。

## 清-表6 其他项目清单与计价汇总表
（清-表6）
其他项目清单与计价汇总表
工程名称：建筑工程 |  | 标段：海南省农业学校垃圾分类屋改造项目 |  |  | 第 1 页 共 1 页
序号 | 项目名称 |  | 金额（元） | 结算金额（元） |  | 备注
1 | 暂列金额
2 | 暂估价
2.1 | 材料暂估价
2.2 | 专业工程暂估价
3 | 计日工
4 | 总承包服务费
合 计 | [5 empty] | —

## 表-12-1 暂列金额表
暂列金额明细表
工程名称：建筑工程 |  | 标段：海南省农业学校垃圾分类屋改造项目 |  |  | 第 1 页 共 1 页
序号 | 名称 |  | 计量单位 | 暂定金额（元） |  | 备注
1
合 计
注：此表由招标人填写，如不能详列，也可只列暂列金额总额，投标人应将上述暂列金额计入投标总价中。
表—12—1

## 清-表7 规费、税金项目计价表
（清-表7）
规费、税金项目计价表
工程名称：建筑工程 |  |  | 标段：海南省农业学校垃圾分类屋改造项目 |  | 第 1 页 共 1 页
序号 | 项目名称 | 计算基础 |  | 计算基数 |  | 计算费率(%) | 金额（元）
1 | 规费 | 其中：垃圾处置费+其中：社保费 |  | D1 + D2
1.1 | 其中：垃圾处置费
1.2 | 其中：社保费 | (分部分项定额人工费+单价措施定额人工费+分部分项定额机上人工费+单价措施定额机上人工费)*0.7 |  | (FBFX_DERGF+DJCS_DERGF+FBFX_DEJSRGF+DJCS_DEJSRGF)*0.7 |  | 23.5
2 | 税金 | 分部分项工程费+措施项目费+其他项目费+规费 |  | A+B+C+D |  | 9
合计
编制人（造价人员）： |  |  | 复核人（造价工程师）：
注：“项目名称”可根据海南省现行的计价定额设置。