## 农业学校考勤
海南省农业学校校园门岗可视化门禁系统设施设备采购清单
序号 | 名称 | 技术规格 | 单位 | 数量 | 单价(元) | 金额(元)
1 | 无刷通用摆闸（左） | 1. 闸机通道应为摆闸箱体，外壳采用不锈钢，闸机通道采用厚度不低于1.2mm的不锈钢板材；通道应至少采用6对红外对射，设备箱体侧筒可以拆卸安装，方便更换 2. 电机类型：直流无刷电机，单机芯 3. 主机应具有大容量存储能力，应最多支持6.3万卡片管理和18万事件记录存储。 4. 闸机通道外壳防护等级应达到IP54的要求（需提供公安部权威检测机构的检测报告复印件证明，并加盖厂商公章或者投标专用章） 5. 设备机身外壳的人员通行检测部分、指示部分应符合IK05的要求，其他表面应符合IK08的要求，可稳定运行于室外场景（需提供公安部权威检测机构的检测报告复印件证明，并加盖厂商公章或者投标专用章） 6. 支持IP冲突检测，支持被4个管理中心同时接收，上传比对记录。 7. 闸机通道物理接口应满足TCP/IP接口不少于1个，单独232接口不少于4个，RS485通讯接口不少于2个，开门按钮接口不少于2个，报警输入接口不少于1个，报警输出接口不少于2个，电锁输出接口不少于2个，事件输入接口不少于2个 8. 通道支持在底部积水情况下正常运行，最大水浸高度为843mm。 9. 闸机通道应集成语音模块，可满足根据用户需求自定义语音播报内容，同时可设置联动语音提示 10. 设备应具备开闸通行模式配置功能，进、出方向可分别设置通行模式，支持9种开闸通行模式，支持每天不少于8个时间段的常开/常闭管控，支持不少于128个周计划、不少于1024个节假日、不少于64个假日组、不少于255个计划模板 11. ★闸机通道功能应满足单通道反潜回、多通道跨主机反潜回的功能，当检测到任意一种反潜回报警时，除了联动语音播报、指示灯、IO信号联动输出等报警提示外，需同时上传对应的报警事件，有效防止非授权人员跟随进入。（需提供公安部权威检测机构的检测报告复印件证明，并加盖厂商公章或者投标专用章） 12. 闸机通道应具备防外力开门功能，正常情况下设备处于关门状态时门翼自动锁死，当门翼收到外力撞击后，可以快速恢复到正常状态，恢复时间不超过3s。 13. 设备应具备红外功能，支持设置为宽松模式或警戒模式，可以根据以人员通行安全为主要目或以现场管控安全需求为主要目的不同需求进行选择。 14. 闸机通道应具备允许通行、禁止通行检查功能，没有经管理人员授权的人员闯入时能够警示 15. 闸机通道应具备应急放行的功能，支持断电自动开门功能和消防联动开门功能 16. 闸机通道应支持防尾随功能、翻越报警、滞留报警、反向闯入报警、通行超时报警、误闯报警、防拆报警等功能，除了联动语音播报、指示灯等警示外，需同时上传对应的报警事件 17. 闸机应支持记忆模式，可实现连续认证，连续快速通行 18. 闸机具备人数统计功能，可针对进出方向分别进行统计，并可清零。1分钟内最多可通过60人 19. 闸机通道应具备防夹保护的功能，在门翼动作过程中遇到阻力时门翼应自动停止动作，除了联动语音播报、指示灯、IO信号联动输出等报警提示外，需同时上传对应的报警事件。人员通行时，红外检测到人员在非安全区域，门翼自动停止动作，人员离开通道后，门翼自动复位 20. ★产品供应商应具有符合ISO/IEC 27701：2019要求的隐私信息管理体系认证，提供认证证书复印件并加盖厂商公章或者投标专用章。 | 台 | 1
2 | 无刷通用摆闸（右） | 1. 闸机通道应为摆闸箱体，外壳采用不锈钢，闸机通道采用厚度不低于1.2mm的不锈钢板材；通道应至少采用6对红外对射，设备箱体侧筒可以拆卸安装，方便更换 2. 电机类型：直流无刷电机，单机芯 3. 主机应具有大容量存储能力，应最多支持6.3万卡片管理和18万事件记录存储。 4. 闸机通道外壳防护等级应达到IP54的要求 5. 设备机身外壳的人员通行检测部分、指示部分应符合IK05的要求，其他表面应符合IK08的要求，可稳定运行于室外场景 6. 支持IP冲突检测，支持被4个管理中心同时接收，上传比对记录。 7. 闸机通道物理接口应满足TCP/IP接口不少于1个，单独232接口不少于4个，RS485通讯接口不少于2个，开门按钮接口不少于2个，报警输入接口不少于1个，报警输出接口不少于2个，电锁输出接口不少于2个，事件输入接口不少于2个 8. 通道支持在底部积水情况下正常运行，最大水浸高度为843mm。 9. 闸机通道应集成语音模块，可满足根据用户需求自定义语音播报内容，同时可设置联动语音提示 10. 设备应具备开闸通行模式配置功能，进、出方向可分别设置通行模式，支持9种开闸通行模式，支持每天不少于8个时间段的常开/常闭管控，支持不少于128个周计划、不少于1024个节假日、不少于64个假日组、不少于255个计划模板 11. 闸机通道功能应满足单通道反潜回、多通道跨主机反潜回的功能，当检测到任意一种反潜回报警时，除了联动语音播报、指示灯、IO信号联动输出等报警提示外，需同时上传对应的报警事件，有效防止非授权人员跟随进入。 12. 闸机通道应具备防外力开门功能，正常情况下设备处于关门状态时门翼自动锁死，当门翼收到外力撞击后，可以快速恢复到正常状态，恢复时间不超过3s。 13. 设备应具备红外功能，支持设置为宽松模式或警戒模式，可以根据以人员通行安全为主要目或以现场管控安全需求为主要目的不同需求进行选择。 14. 闸机通道应具备允许通行、禁止通行检查功能，没有经管理人员授权的人员闯入时能够警示 15. 闸机通道应具备应急放行的功能，支持断电自动开门功能和消防联动开门功能 16. 闸机通道应支持防尾随功能、翻越报警、滞留报警、反向闯入报警、通行超时报警、误闯报警、防拆报警等功能，除了联动语音播报、指示灯等警示外，需同时上传对应的报警事件 17. 闸机应支持记忆模式，可实现连续认证，连续快速通行 18. 闸机具备人数统计功能，可针对进出方向分别进行统计，并可清零。1分钟内最多可通过60人 19. 闸机通道应具备防夹保护的功能，在门翼动作过程中遇到阻力时门翼应自动停止动作，除了联动语音播报、指示灯、IO信号联动输出等报警提示外，需同时上传对应的报警事件。人员通行时，红外检测到人员在非安全区域，门翼自动停止动作，人员离开通道后，门翼自动复位 20. 产品供应商应具有符合ISO/IEC 27701：2019要求的隐私信息管理体系认证。 | 台 | 1
3 | 无刷通用摆闸（中间） | 1. 闸机通道应为摆闸箱体，外壳采用不锈钢，闸机通道采用厚度不低于1.2mm的不锈钢板材；通道应至少采用6对红外对射，设备箱体侧筒可以拆卸安装，方便更换 2. 电机类型：直流无刷电机，双机芯 3. 主机应具有大容量存储能力，应最多支持6.3万卡片管理和18万事件记录存储。 4. 闸机通道外壳防护等级应达到IP54的要求 5. 设备机身外壳的人员通行检测部分、指示部分应符合IK05的要求，其他表面应符合IK08的要求，可稳定运行于室外场景 6. 支持IP冲突检测，支持被4个管理中心同时接收，上传比对记录。 7. 闸机通道物理接口应满足TCP/IP接口不少于1个，单独232接口不少于4个，RS485通讯接口不少于2个，开门按钮接口不少于2个，报警输入接口不少于1个，报警输出接口不少于2个，电锁输出接口不少于2个，事件输入接口不少于2个 8. 通道支持在底部积水情况下正常运行，最大水浸高度为843mm。 9. 闸机通道应集成语音模块，可满足根据用户需求自定义语音播报内容，同时可设置联动语音提示 10. 设备支持选配可视化平板控制终端，实现对多通道的可视化远程控制，需现场演示功能 11. 设备应具备开闸通行模式配置功能，进、出方向可分别设置通行模式，支持9种开闸通行模式，支持每天不少于8个时间段的常开/常闭管控，支持不少于128个周计划、不少于1024个节假日、不少于64个假日组、不少于255个计划模板 12. ★闸机通道功能应满足单通道反潜回、多通道跨主机反潜回的功能，当检测到任意一种反潜回报警时，除了联动语音播报、指示灯、IO信号联动输出等报警提示外，需同时上传对应的报警事件，有效防止非授权人员跟随进入。（需提供公安部权威检测机构的检测报告复印件证明，并加盖厂商公章或者投标专用章） 13. ★闸机通道应具备防外力开门功能，正常情况下设备处于关门状态时门翼自动锁死，当门翼收到外力撞击后，可以快速恢复到正常状态，恢复时间不超过3s。（需提供公安部权威检测机构的检测报告复印件证明，并加盖厂商公章或者投标专用章） 14. 设备应具备红外功能，支持设置为宽松模式或警戒模式，可以根据以人员通行安全为主要目或以现场管控安全需求为主要目的不同需求进行选择。 15. 闸机通道应具备允许通行、禁止通行检查功能，没有经管理人员授权的人员闯入时能够警示 16. 闸机通道应具备应急放行的功能，支持断电自动开门功能和消防联动开门功能 17. 闸机通道应支持防尾随功能、翻越报警、滞留报警、反向闯入报警、通行超时报警、误闯报警、防拆报警等功能，除了联动语音播报、指示灯等警示外，需同时上传对应的报警事件 18. 闸机应支持记忆模式，可实现连续认证，连续快速通行 19. 闸机具备人数统计功能，可针对进出方向分别进行统计，并可清零。1分钟内最多可通过60人 20. 闸机通道应具备防夹保护的功能，在门翼动作过程中遇到阻力时门翼应自动停止动作，除了联动语音播报、指示灯、IO信号联动输出等报警提示外，需同时上传对应的报警事件。人员通行时，红外检测到人员在非安全区域，门翼自动停止动作，人员离开通道后，门翼自动复位 21. ★产品供应商应具有符合ISO/IEC 27701：2019要求的隐私信息管理体系认证，提供认证证书复印件并加盖厂商公章或者投标专用章。 | 台 | 2
4 | 千兆工业交换机 | 1. 配置：可用千兆电口数量≥5 2. 交换容量≥10 Gbps 3. 转发性能≥7.44 Mpps 4. 支持≥2K MAC地址表 5. 支持防护等级IP40 6. 支持无风扇设计 7. 支持双电源输入 8. 静电放电抗扰度等级（ESD）满足接触放电6kv，空气放电8kv 9. 网口浪涌等级(Surge)满足6kv 10. 支持-40℃到+75℃工作环境温度 | 台 | 3
5 | 宽温电源 | 1. 输入规格：AC100V~240V，50Hz/60Hz，最大0.3A 2. 输出规格：DC12V/1A 3. 输出功率：12W Max 4. 安装方式：插墙式 5. 线缆颜色：黑色 6. 线缆长度：≥1500mm | 个 | 3
6 | 人脸门禁一体机 | 1. 设备应配有指示灯，具有设备运行状态和认证结果提醒。 2. 外壳防护等级满足IP66，结构后壳防破坏能力应满足IK07的要求；屏幕防破坏能力应满足IK04的要求。 3. 硬件接口：1.LAN接口、2.RS485接口×1、3.韦根接口×1、4.TYPE-A接口×1、5.门锁I/O输出×1、6.门磁I/O输入×1、7.开门按钮I/O输入×1、8.报警I/O输出×1、9.报警I/O输入×2、10.机械防拆开关×1、11.SD卡插槽 4. 设备应配备7英寸LCD触摸显示屏，分辨率不小于1024*600，屏幕最大亮度应≥300cd/m2 5. 设备应支持识读模块的扩展功能，形成一体化识别终端；扩展识读模块应支持身份证识读；身份证识读扩展模块应支持人证比对；扩展识读模块应支持热插拔连接。 6. 设备应支持广告节目编排播放，播放时间应能自定义；2.设备应支持图片、文字、视频广告节目播放。 7. 设备支持口罩检测模式并提示未佩戴口罩，可配置提醒模式、强制模式，并支持提示音自定义。 8. 应支持通过WEB进行设备各项功能参数配置。 9. 设备应支持防假体攻击功能，对视频、电子照片、打印照片、头模、3D模型攻击应能防伪。 10. ★应支持人脸在画面内持续动态监测；应支持人脸验证功能，现场抓拍人脸照片与本地人脸库照片进行比对，进行人员身份核验；应支持联网与后端平台对接，实现人脸比对功能；应支持在0.001lux低照度无补光环境下正常实现人脸验证，适应强光、逆光、暗光等条件的人脸验证；应支持侧脸，遮挡，模糊，表情，戴眼镜及帽子等实际场景识别；（需提供公安部权威检测机构的检测报告复印件证明，并加盖厂商公章或者投标专用章） 11. ★应支持用户人脸数据下发及人脸验证双线程同步工作；设备垂直及水平区域人脸验证范围应能设置；人脸在各角度偏转±45°，应能进行人脸验证，并且该识别角度应能支持设置；人脸验证应支持多阈值设置。（需提供公安部权威检测机构的检测报告复印件证明，并加盖厂商公章或者投标专用章） 12. 人脸比对时间应＜120ms，最大人脸验证距离应＞4m、最小人脸验证距离应＜0.2m 13. 设备本地的比对结果、身份信息及抓拍人脸照片应采用非明文存储方式；上传比对结果、身份信息及抓拍人脸照片等至管理中心时应采用非明文方式；设备应支持断网续传离线非明文记录功能；通过USB端口从设备导出用户数据及比对记录时采用非明文方式；用户数据及比对记录采用非明文方式处理。 14. 设备应支持通过https协议传输数据。 15. ★应能采用脱敏方式（隐藏姓名和工号信息）展示比对结果及用户信息。脱敏显示功能应能开启和关闭（需提供公安部权威检测机构的检测报告复印件证明，并加盖厂商公章或者投标专用章） 16. 节能功能：应支持在没有用户使用时，自动切换到屏保或息屏待机状态。支持物体靠近自动唤醒待机设备，唤醒距离可调节。设备采用软硬件低功耗管理模式，设备待机功耗低于9W。 17. 设备应支持以下认证方式：人脸验证、 屏下卡片识读（应支持IC卡、NFC、身份证序列号）、 密码 18. 设备应支持人脸、卡片、密码的独立凭证。 19. 设备应具有以下两种凭证的复合认证方式：人脸验证+凭证卡识读；人脸验证+密码识读；凭证卡识读+密码识读； 20. 应具有三种凭证的复合认证方式 21. ★发生以下情况时，系统应报警：当连续若干次在目标信息识读设备或管理/控制部分上实施错误操作时；当未使用授权的钥匙而强行通过出入口时未经正常操作而使出入口开启时；出入口开启时间超过设定值时；设备被拆除时；胁迫卡和胁迫码；黑名单卡刷卡时 。（需提供公安部权威检测机构的检测报告复印件证明，并加盖厂商公章或者投标专用章） 22. 对所要求的功能而言，需要的所有软件均应保存到固态存储器中；具有文字界面系统管理软件，文字必须为简体中文；当电源不正常、掉电或更换电池时，系统的密钥（钥匙）信息及各记录信息不得丢失。 23. ★产品供应商应具有符合ISO/IEC 27701：2019要求的隐私信息管理体系认证，提供认证证书复印件并加盖厂商公章或者投标专用章。 | 台 | 6
7 | 通道支架 | 1. 人员通道安装支架 | 个 | 6
8 | 遮阳罩 | 1. 遮阳罩 | 台 | 6
9 | 生物信息采集仪 | 1. 支持3.97英寸触摸显示屏，屏幕分辨率800*480； 2. 采用200万双目摄像头，有照片视频防假功能； 3. 支持人脸采集、卡片录入（ID/IC/普通CPU/国密CPU卡/二三代身份证序列号）； 4. 支持有线网络、无线WiFi、USB口通信； 5. 支持在线采集，通过网络协议或USB口对接到平台，平台进行在线采集，采集信息实时上传； 6. 工作电压：DC12V/1.5A； 7.含500个IC卡 | 台 | 1
10 | 人员通道遥控器 | 1. 遥控器 2. 支持一对一和一对多对码模式，默认为一对一模式 3. 遥控器包含4个按键，分别对应进开门、关门、出开门、常开 4. 关门按键长按10s即可进入对码模式，对码成功后指示灯将慢闪3秒 5. 遥控器顶部带有指示灯设计，一对一模式为绿色，一对多模式为蓝色，低电量提示时为红色 6. 支持通过组合键进行模式切换：先按“常开”按钮，马上再按“关门”按钮，同时按住保持3秒。切换成功后指示灯将常亮3秒 7. 遥控器支持固定到钥匙扣，便于使用者随身携带 | 台 | 3
11 | 保安室入口处改造 | 1、铝合金门窗重做 2、打墙补门 3、水泥、沙子 4、砖头 5、人工清理及搬运 6、外墙刷漆及人工 7、贴砖抹灰 8、运费 | 项 | 1
12 | 安装调试费用 | 定制 | 项 | 1
13 | 软件接口 | 定制开发 对接海南省农业学校智能校园平台与海康威视教育综合安防管理平台，实现以下功能： 一、组织资源管理 1、与智能校园平台，获取学校、专业、班级、学生信息等； 2、支持通行人员对接：对设备通行人员基础资料的对接，对人员头像的对接； 3、支持门禁计划管理：对门禁计划资料的增删改查，设置设备工作日与假日允许通行的多个时间段； 4、支持老师、学生，通过微信小程序线上提交请假申请，审批通过后下发权限出校； 5、在校门口的在规定时间内进出的学生进行考勤统计； 6、支持人员通行记录查询：按班级、设备条件查询不同时间段内人员的通行记录； | 项 | 1
合计(元)：